## 工作表1
Data | Units | Draught
| m | 1 | 2 | 3 | 4 | 5 | 6 | 8
Trim difference | m | 0 | 0 | 0 | 0 | 0 | 0
Volume of displacement | m^3 | 24.3386 | 186.2434 | 600 | 1354.4974 | 2513.2275 | 4114.2857 | 8668.7831
LCB fwd of midship | m
KB | m | 0.37296 | 0.37074 | 0.3683 | 0.36562 | 0.36266 | 0.35938 | 0.35156
Waterline area | m^2 | 285.7143 | 533.3333 | 742.8571 | 914.2857 | 1047.619 | 1142.8571
LCF | m | 0 | 0 | 0 | 0 | 0 | 0
Long mom of inertia | m^4 | 3332.8125 | 6221.25 | 8665.3125 | 10665 | 12220.3125 | 13331.25
Moment to change trim | m^4/m
Transverse mom of inertia | m^4 | 3332.8125 | 6221.25 | 8665.3125 | 10665 | 12220.3125 | 13331.25
Longitudinal,KM | m
Transverse,KM | m
Block coefficient,CB |  | 0.064903 | 0.13303 | 0.20513 | 0.28219 | 0.36556 | 0.45714 | 0.67725
Waterline coefficient,CW |  | 0.7619 | 0.7619 | 0.7619 | 0.7619 | 0.7619 | 0.7619 | 0.7619
Midship coefficient,CM |  | 0.085185 | 0.1746 | 0.26923 | 0.37037 | 0.4798 | 0.6 | 0.88889
Prismatic coefficient,CP |  | 0.7619 | 0.7619 | 0.7619 | 0.7619 | 0.7619 | 0.7619 | 0.7619
BWL |  | 3.75 | 7 | 9.75 | 12 | 13.75 | 15 | 16